## ЛСР по форме №4 с мат. и обор.
СОГЛАСОВАНО: | [10 empty] | УТВЕРЖДАЮ:
Генеральный директор | [10 empty] | Глава Администрации
ООО СПК "Авантаж" | [10 empty] | Красноярского сельского поселения
______________ Р.Н. Милостинский | [10 empty] | ______________ Е.А. Плутенко
" _____ " ________________ 2020 г. | [10 empty] | "______ " _______________2020 г.
МБУК ЦДК КСП, улица Победы, д.99
(наименование стройки)
ЛОКАЛЬНЫЙ СМЕТНЫЙ РАСЧЕТ № 01
(локальная смета)
Обустройство территории для проведения массовых мероприятий для детей и подросткового поколения "Радуга"
(наименование работ и затрат, наименование объекта)
Основание:
| Сметная стоимость _______________________________________________________________________________________________ |  | ___________________________1739,304 |  | тыс. руб.
| строительных работ _______________________________________________________________________________________________ |  | _______________________________________________________________________________________________170,513 |  | тыс. руб.
| монтажных работ _______________________________________________________________________________________________ |  | _______________________________________________________________________________________________22,229 |  | тыс. руб.
| Средства на оплату труда _______________________________________________________________________________________________ |  | ___________________________20,767 |  | тыс. руб.
| Сметная трудоемкость _______________________________________________________________________________________________ |  | _______________________________________________________________________________________________2019,84 |  | чел.час
Составлен(а) в текущих (прогнозных) ценах по состоянию на 3 квартал 2019г.
№ пп | Шифр и номер позиции норматива | Наименование работ и затрат, единица измерения | Количество | Стоимость единицы, руб. |  |  | Общая стоимость, руб. |  |  |  |  | Затраты труда рабочих, чел.-ч, не занятых обслуживанием машин |  | Общая масса оборудо-вания, т
|  |  |  | всего | эксплуатации машин | мате-риалы | обору-дования | Всего | оплаты труда | эксплуатации машин | мате-риалы
|  |  |  | оплаты труда | в т.ч. оплаты труда |  |  |  |  | в т.ч. оплаты труда |  | на единицу | всего
1 | 2 | 3 | 4 | 5 | 6 | 7 | 8 | 9 | 10 | 11 | 12 | 13 | 14 | 15
Раздел 1. Площадка
1 | ТЕР01-02-027-05 Приказ Минстроя России от 27.02.15 №140/пр (III п.27) | Планировка площадей: ручным способом, группа грунтов 2 (1000 м2 спланированной площади) (МДС35-IV п.4.7. При ремонте и реконструкции зданий и сооружений работы, аналогичные технологическим процессам в новом строительстве ОЗП=1,15; ЭМ=1,25 к расх.; ЗПМ=1,25; ТЗ=1,15; ТЗМ=1,25) | 0,525 525/1000 | 1206,57 1206,57 |  |  |  | 633 | 633 |  |  | 141.45 | 74.26
2 | ТЕР01-02-005-01 Приказ Минстроя России от 27.02.15 №140/пр (III п.27) | Уплотнение грунта пневматическими трамбовками, группа грунтов: 1-2 (100 м3 уплотненного грунта) (МДС35-IV п.4.7. При ремонте и реконструкции зданий и сооружений работы, аналогичные технологическим процессам в новом строительстве ОЗП=1,15; ЭМ=1,25 к расх.; ЗПМ=1,25; ТЗ=1,15; ТЗМ=1,25) | 1,05 105/100 | 426,27 122,91 | 303,36 38,23 |  |  | 448 | 129 | 319 40 |  | 14.4095 | 15.13
3 | ТЕР27-04-001-01 Приказ Минстроя России от 27.02.15 №140/пр (III п.27) | Устройство подстилающих и выравнивающих слоев оснований: из песка (100 м3 материала основания (в плотном теле)) (МДС35-IV п.4.7. При ремонте и реконструкции зданий и сооружений работы, аналогичные технологическим процессам в новом строительстве ОЗП=1,15; ЭМ=1,25 к расх.; ЗПМ=1,25; ТЗ=1,15; ТЗМ=1,25) | 0,525 52,5/100 | 2712,92 144,98 | 2543,84 221,91 | 24.1 |  | 1424 | 76 | 1336 117 | 12 | 18.078 | 9.49
4 | ТССЦ-408-0124 Приказ Минстроя России от 27.02.15 №140/пр (III п.25) | Песок природный для строительных работ мелкий (м3) | 52.5 | 29.91 |  | 29.91 |  | 1570 |  |  | 1570
5 | ТЕР27-04-001-01 Приказ Минстроя России от 27.02.15 №140/пр (III п.27) | Устройство подстилающих и выравнивающих слоев оснований: из песка (пескоцементная смесь) (100 м3 материала основания (в плотном теле)) (МДС35-IV п.4.7. При ремонте и реконструкции зданий и сооружений работы, аналогичные технологическим процессам в новом строительстве ОЗП=1,15; ЭМ=1,25 к расх.; ЗПМ=1,25; ТЗ=1,15; ТЗМ=1,25) | 0,1575 15,75/100 | 2712,92 144,98 | 2543,84 221,91 | 24.1 |  | 427 | 23 | 401 35 | 3 | 18.078 | 2.85
6 | ТССЦ-407-0028 Приказ Минстроя России от 27.02.15 №140/пр (III п.25) | Смесь пескоцементная (цемент М 400) (м3) | 15.75 | 274.72 |  | 274.72 |  | 4327 |  |  | 4327
7 | ТЕР27-07-005-02 Приказ Минстроя России от 27.02.15 №140/пр (III п.27) | Устройство покрытий из тротуарной плитки, количество плитки при укладке на 1 м2: до 55 шт. (10 м2) (МДС35-IV п.4.7. При ремонте и реконструкции зданий и сооружений работы, аналогичные технологическим процессам в новом строительстве ОЗП=1,15; ЭМ=1,25 к расх.; ЗПМ=1,25; ТЗ=1,15; ТЗМ=1,25) | 52,5 525/10 | 151,77 132,45 | 16,41 0,81 | 2.91 |  | 7968 | 6954 | 862 43 | 152 | 13.57 | 712.43
8 | ТССЦ-403-8812 Приказ Минстроя России от 27.02.15 №140/пр (III п.25) | Плитка фигурная тротуарная, серая толщина 45 мм (м2) | 525 | 81.86 |  | 81.86 |  | 42977 |  |  | 42977
9 | ТЕР27-02-010-02 Приказ Минстроя России от 27.02.15 №140/пр (III п.27) | Установка бортовых камней бетонных: при других видах покрытий (100 м бортового камня) (МДС35-IV п.4.7. При ремонте и реконструкции зданий и сооружений работы, аналогичные технологическим процессам в новом строительстве ОЗП=1,15; ЭМ=1,25 к расх.; ЗПМ=1,25; ТЗ=1,15; ТЗМ=1,25) | 0,8 80/100 | 3975,1 740,19 | 96,66 11,48 | 3138.25 |  | 3180 | 592 | 77 9 | 2511 | 87.492 | 69.99
10 | ТССЦ-403-8024 Приказ Минстроя России от 27.02.15 №140/пр (III п.25) | Камни бортовые БВ 100.30.15 /бетон В30 (М400), объем 0,042 м3/ (шт.) | 80 | 59.49 |  | 59.49 |  | 4759 |  |  | 4759
Урны, скамейки
11 | ТЕР09-08-001-01 Приказ Минстроя России от 27.02.15 №140/пр (III п.27) | Установка металлических столбов высотой до 4 м: с погружением в бетонное основание (100 столбов) (МДС35-IV п.4.7. При ремонте и реконструкции зданий и сооружений работы, аналогичные технологическим процессам в новом строительстве ОЗП=1,15; ЭМ=1,25 к расх.; ЗПМ=1,25; ТЗ=1,15; ТЗМ=1,25) | 0,22 22/100 | 4715,55 349,61 | 4229,54 339,68 | 136.4 |  | 1037 | 77 | 930 75 | 30 | 40.986 | 9.02
12 | ТССЦ-401-0006 Приказ Минстроя России от 27.02.15 №140/пр (III п.25) | Бетон тяжелый, класс В15 (М200) (м3) | 1.395 | 505.03 |  | 505.03 |  | 705 |  |  | 705
13 | ТЕРм37-01-013-02 Приказ Минстроя России от 27.02.15 №140/пр (III п.28) | Монтаж оборудования на открытой площадке, масса оборудования: 0,05 т (1 шт.) | 14 | 465,82 225,6 | 49.56 | 190.66 |  | 6521 | 3158 | 694 | 2669 | 24 | 336
14 | Прайс-лист | Урна 310х300х550 мм (шт.) МАТ=2357/1,20/7,52 | 6 | 261,19 2357/1,20/7,52 |  | 261,19 2357/1,20/7,52 |  | 1567 |  |  | 1567
15 | Прайс-лист | Скамья (шт.) МАТ=10750/1,20/7,52 | 8 | 1191,27 10750/1,20/7,52 |  | 1191,27 10750/1,20/7,52 |  | 9530 |  |  | 9530
Велопарковка
16 | ТЕР46-03-001-01 Приказ Минстроя России от 27.02.15 №140/пр (III п.27) | Сверление установками алмазного бурения в железобетонных конструкциях вертикальных отверстий глубиной 200 мм диаметром: 20 мм (100 отверстий) | 0,08 8/100 | 1509,27 166,43 | 602,92 190,24 | 739.92 |  | 121 | 13 | 48 15 | 60 | 17.3 | 1.38
17 | ТЕР06-01-015-01 Приказ Минстроя России от 27.02.15 №140/пр (III п.27) | Установка анкерных болтов: в готовые гнезда с заделкой длиной до 1 м (1 т) (МДС35-IV п.4.7. При ремонте и реконструкции зданий и сооружений работы, аналогичные технологическим процессам в новом строительстве ОЗП=1,15; ЭМ=1,25 к расх.; ЗПМ=1,25; ТЗ=1,15; ТЗМ=1,25) | 0,0012 8*0,150/1000 | 13583,58 3209,64 | 74,15 4,23 | 10299.79 |  | 16 | 4 |  | 12 | 362.2615 | 0.43
18 | ТЕРм37-01-013-01 Приказ Минстроя России от 27.02.15 №140/пр (III п.28) | Монтаж оборудования на открытой площадке, масса оборудования: 0,03 т (1 шт.) | 1 | 461,29 223,72 | 46.95 | 190.62 |  | 461 | 224 | 47 | 190 | 23.8 | 23.8
19 | Прайс-лист | Велопарковка на 6 мест (шт.) МАТ=10700/1,20/7,52 | 1 | 1185,73 10700/1,20/7,52 |  | 1185,73 10700/1,20/7,52 |  | 1186 |  |  | 1186
Туалет
20 | ТЕР01-02-057-02 Приказ Минстроя России от 27.02.15 №140/пр (III п.27) | Разработка грунта вручную в траншеях глубиной до 2 м без креплений с откосами, группа грунтов: 2 (100 м3 грунта) (МДС35-IV п.4.7. При ремонте и реконструкции зданий и сооружений работы, аналогичные технологическим процессам в новом строительстве ОЗП=1,15; ЭМ=1,25 к расх.; ЗПМ=1,25; ТЗ=1,15; ТЗМ=1,25) | 0,04 4/100 | 1381,38 1381,38 |  |  |  | 55 | 55 |  |  | 177.1 | 7.08
21 | ТЕР10-01-010-01 Приказ Минстроя России от 27.02.15 №140/пр (III п.27) | Установка элементов каркаса: из брусьев (1 м3 древесины в конструкции) (МАТ=0 к расх.; МДС35-IV п.4.7. При ремонте и реконструкции зданий и сооружений работы, аналогичные технологическим процессам в новом строительстве ОЗП=1,15; ЭМ=1,25 к расх.; ЗПМ=1,25; ТЗ=1,15; ТЗМ=1,25) | 0.45 | 260,17 216,83 | 43.34 |  |  | 117 | 98 | 19 |  | 25.875 | 11.64
22 | Прайс-лист | Туалет деревянный готовый (шт.) МАТ=12350/1,20/7,52 | 1 | 1368,57 12350/1,20/7,52 |  | 1368,57 12350/1,20/7,52 |  | 1369 |  |  | 1369
Раздел 2. Ограждение
Забор
23 | ТЕР46-03-001-08 Приказ Минстроя России от 27.02.15 №140/пр (III п.27) | Сверление установками алмазного бурения в железобетонных конструкциях вертикальных отверстий глубиной 200 мм диаметром: до 60 мм (глубина 1 метр) (100 отверстий) | 0,39 39/100 | 2445,05 197,21 | 681,86 223,88 | 1565.98 |  | 954 | 77 | 266 87 | 611 | 20.5 | 8
24 | ТЕР46-03-001-24 Приказ Минстроя России от 27.02.15 №140/пр (III п.27) | На каждые 10 мм изменения глубины сверления добавляется или исключается: к расценке 46-03-001-08 (добавляем до 1000 мм) (100 отверстий) (ПЗ=80 (ОЗП=80; ЭМ=80 к расх.; ЗПМ=80; МАТ=80 к расх.; ТЗ=80; ТЗМ=80)) | 0,39 39/100 | 9053,6 677,6 | 2112 900 | 6264 |  | 3531 | 264 | 824 351 | 2443 | 70.4 | 27.46
25 | ТЕР09-08-001-01 Приказ Минстроя России от 27.02.15 №140/пр (III п.27) | Установка металлических столбов высотой до 4 м: с погружением в бетонное основание (100 столбов) (МДС35-IV п.4.7. При ремонте и реконструкции зданий и сооружений работы, аналогичные технологическим процессам в новом строительстве ОЗП=1,15; ЭМ=1,25 к расх.; ЗПМ=1,25; ТЗ=1,15; ТЗМ=1,25) | 0,39 39/100 | 4715,55 349,61 | 4229,54 339,68 | 136.4 |  | 1839 | 136 | 1650 132 | 53 | 40.986 | 15.98
26 | ТССЦ-401-0006 Приказ Минстроя России от 27.02.15 №140/пр (III п.25) | Бетон тяжелый, класс В15 (М200) (м3) | 2.473 | 505.03 |  | 505.03 |  | 1249 |  |  | 1249
27 | ТЕР09-04-011-01 Приказ Минстроя России от 27.02.15 №140/пр (III п.27) | Монтаж каркасов ворот большепролетных зданий, ангаров и др. без механизмов открывания (устройство металлического ограждения) (1 т конструкций) (МДС35-IV п.4.7. При ремонте и реконструкции зданий и сооружений работы, аналогичные технологическим процессам в новом строительстве ОЗП=1,15; ЭМ=1,25 к расх.; ЗПМ=1,25; ТЗ=1,15; ТЗМ=1,25) | 0,694 (388+306)/1000 | 3601,27 536,45 | 2597,15 152,01 | 467.67 |  | 2499 | 372 | 1802 105 | 325 | 53.3255 | 37.01
28 | ТССЦ-103-1814 Приказ Минстроя России от 27.02.15 №140/пр (III п.25) | Трубы стальные прямоугольные размером 60х30 мм, толщина стенки 2,5 мм (м) | 108 | 28.42 |  | 28.42 |  | 3069 |  |  | 3069
29 | ТССЦ-103-1754 Приказ Минстроя России от 27.02.15 №140/пр (III п.25) | Трубы стальные прямоугольные размером 40х20 мм, толщина стенки 2 мм (м) | 180 | 13.02 |  | 13.02 |  | 2344 |  |  | 2344
30 | ТЕР13-03-002-04 Приказ Минстроя России от 27.02.15 №140/пр (III п.27) | Огрунтовка металлических поверхностей за один раз: грунтовкой ГФ-021 (100 м2 окрашиваемой поверхности) (МДС35-IV п.4.7. При ремонте и реконструкции зданий и сооружений работы, аналогичные технологическим процессам в новом строительстве ОЗП=1,15; ЭМ=1,25 к расх.; ЗПМ=1,25; ТЗ=1,15; ТЗМ=1,25) | 0,4104 (19,44+21,6)/100 | 309,09 65,03 | 11,55 0,13 | 232.51 |  | 127 | 27 | 5 | 95 | 6.1065 | 2.51
31 | ТЕР13-03-004-26 Приказ Минстроя России от 27.02.15 №140/пр (III п.27) | Окраска металлических огрунтованных поверхностей: эмалью ПФ-115 (100 м2 окрашиваемой поверхности) (МДС35-IV п.4.7. При ремонте и реконструкции зданий и сооружений работы, аналогичные технологическим процессам в новом строительстве ОЗП=1,15; ЭМ=1,25 к расх.; ЗПМ=1,25; ТЗ=1,15; ТЗМ=1,25) | 0,4104 (19,44+21,6)/100 | 303,1 39,95 | 7,55 0,13 | 255.6 |  | 124 | 16 | 3 | 105 | 4.4045 | 1.81
Ворота и калитка
32 | ТЕРм38-01-003-04 Приказ Минстроя России от 27.02.15 №140/пр (III п.28) | Решетчатые конструкции (стойки, опоры, фермы и пр.), сборка с помощью: лебедок ручных (с установкой и снятием их в процессе работы) или вручную (мелких деталей) (изготовление ворот и калитки) (1 т конструкций) | 0,273 (109+164)/1000 | 7796,75 1154,4 | 378,82 15,2 | 6263.53 |  | 2129 | 315 | 103 4 | 1711 | 120 | 32.76
33 | ТЕР09-04-011-01 Приказ Минстроя России от 27.02.15 №140/пр (III п.27) | Монтаж каркасов ворот большепролетных зданий, ангаров и др. без механизмов открывания (1 т конструкций) (МДС35-IV п.4.7. При ремонте и реконструкции зданий и сооружений работы, аналогичные технологическим процессам в новом строительстве ОЗП=1,15; ЭМ=1,25 к расх.; ЗПМ=1,25; ТЗ=1,15; ТЗМ=1,25) | 0,273 (109+164)/1000 | 3601,27 536,45 | 2597,15 152,01 | 467.67 |  | 983 | 146 | 709 41 | 128 | 53.3255 | 14.56
34 | ТССЦ-103-1461 Приказ Минстроя России от 27.02.15 №140/пр (III п.25) | Трубы стальные квадратные размером 10х10 мм, толщина стенки 1 мм (м) | 175 | 2.42 |  | 2.42 |  | 424 |  |  | 424
35 | ТССЦ-101-3695 Приказ Минстроя России от 27.02.15 №140/пр (III п.25) | Сталь угловая неравнополочная, марка стали Ст3пс, размером 60х40 мм (т) | 0,164 164/1000 | 6387.57 |  | 6387.57 |  | 1048 |  |  | 1048
36 | ТЕР13-03-002-04 Приказ Минстроя России от 27.02.15 №140/пр (III п.27) | Огрунтовка металлических поверхностей за один раз: грунтовкой ГФ-021 (100 м2 окрашиваемой поверхности) (МДС35-IV п.4.7. При ремонте и реконструкции зданий и сооружений работы, аналогичные технологическим процессам в новом строительстве ОЗП=1,15; ЭМ=1,25 к расх.; ЗПМ=1,25; ТЗ=1,15; ТЗМ=1,25) | 0,168 16,8/100 | 309,09 65,03 | 11,55 0,13 | 232.51 |  | 52 | 11 | 2 | 39 | 6.1065 | 1.03
37 | ТЕР13-03-004-26 Приказ Минстроя России от 27.02.15 №140/пр (III п.27) | Окраска металлических огрунтованных поверхностей: эмалью ПФ-115 (100 м2 окрашиваемой поверхности) (МДС35-IV п.4.7. При ремонте и реконструкции зданий и сооружений работы, аналогичные технологическим процессам в новом строительстве ОЗП=1,15; ЭМ=1,25 к расх.; ЗПМ=1,25; ТЗ=1,15; ТЗМ=1,25) | 0,168 16,8/100 | 303,1 39,95 | 7,55 0,13 | 255.6 |  | 51 | 7 | 1 | 43 | 4.4045 | 0.74
38 | ТЕР46-05-008-03 Приказ Минстроя России от 27.02.15 №140/пр (III п.27) | Монтаж мелких металлоконструкций массой до 10 кг (1 т металлоконструкций) | 0,076 76/1000 | 1105,67 777,45 | 253.54 | 74.68 |  | 84 | 59 | 19 | 6 | 84.69 | 6.44
39 | Прайс-лист | Кованые изделия для заборов и ворот (шт.) МАТ=3850/1,20/7,52 | 8 | 426,64 3850/1,20/7,52 |  | 426,64 3850/1,20/7,52 |  | 3413 |  |  | 3413
Раздел 3. Освещение
40 | ТЕРм08-03-596-12 Приказ Минстроя России от 27.02.15 №140/пр (III п.28) | Прожектор с лампами мощностью до 1000 Вт, устанавливаемый блоками на стальной: мачте, количество прожекторов в блоке до 2 (100 блоков) | 0,1 10/100 | 28333,05 5031,42 | 21045,37 1778,49 | 2256.26 |  | 2833 | 503 | 2105 178 | 225 | 507.2 | 50.72
41 | Прайс-лист | Светильник уличный диодный, 100 ВТ (шт.) МАТ=7520/1,20/7,52 | 10 | 833,33 7520/1,20/7,52 |  | 833,33 7520/1,20/7,52 |  | 8333 |  |  | 8333
42 | ТЕРм08-02-148-02 Приказ Минстроя России от 27.02.15 №140/пр (III п.28) | Кабель до 35 кВ в проложенных трубах, блоках и коробах, масса 1 м кабеля: до 2 кг (100 м кабеля) | 1,1 110/100 | 222,85 140,84 | 52,17 2,7 | 29.84 |  | 245 | 155 | 57 3 | 33 | 14.64 | 16.1
43 | ТССЦ-501-8483 Приказ Минстроя России от 27.02.15 №140/пр (III п.25) | Кабель силовой с медными жилами с поливинилхлоридной изоляцией и оболочкой, не распространяющий горение, с низким дымо- и газовыделением марки ВВГнг-LS, с числом жил - 3 и сечением 2,5 мм2 (1000 м) | 0,11 110/1000 | 6775.08 |  | 6775.08 |  | 745 |  |  | 745
44 | ТЕРм08-10-010-01 Приказ Минстроя России от 27.02.15 №140/пр (III п.28) | Прокладка труб гофрированных ПВХ для защиты проводов и кабелей (100 м) | 1,1 110/100 | 221,19 139,54 | 63.11 | 18.54 |  | 243 | 153 | 69 | 21 | 15.2 | 16.72
45 | ТССЦ-103-2406 Приказ Минстроя России от 27.02.15 №140/пр (III п.25) | Трубы гибкие гофрированные легкие из самозатухающего ПВХ (IP55) серии FL, диаметром 16 мм (10 м) | 11 110/10 | 10.65 |  | 10.65 |  | 117 |  |  | 117
Раздел 4. Мусорная площадка 4х2 м
46 | ТЕР27-02-010-02 Приказ Минстроя России от 27.02.15 №140/пр (III п.27) | Установка бортовых камней бетонных: при других видах покрытий (100 м бортового камня) (МДС35-IV п.4.7. При ремонте и реконструкции зданий и сооружений работы, аналогичные технологическим процессам в новом строительстве ОЗП=1,15; ЭМ=1,25 к расх.; ЗПМ=1,25; ТЗ=1,15; ТЗМ=1,25) | 0,12 12/100 | 3975,1 740,19 | 96,66 11,48 | 3138.25 |  | 477 | 89 | 12 1 | 376 | 87.492 | 10.5
47 | ТССЦ-403-8024 Приказ Минстроя России от 27.02.15 №140/пр (III п.25) | Камни бортовые БВ 100.30.15 /бетон В30 (М400), объем 0,042 м3/ (шт.) | 12 | 59.49 |  | 59.49 |  | 714 |  |  | 714
48 | ТЕР27-04-001-01 Приказ Минстроя России от 27.02.15 №140/пр (III п.27) | Устройство подстилающих и выравнивающих слоев оснований: из песка (100 м3 материала основания (в плотном теле)) (МДС35-IV п.4.7. При ремонте и реконструкции зданий и сооружений работы, аналогичные технологическим процессам в новом строительстве ОЗП=1,15; ЭМ=1,25 к расх.; ЗПМ=1,25; ТЗ=1,15; ТЗМ=1,25) | 0,008 0,8/100 | 2712,92 144,98 | 2543,84 221,91 | 24.1 |  | 22 | 1 | 20 2 | 1 | 18.078 | 0.14
49 | ТССЦ-408-0124 Приказ Минстроя России от 27.02.15 №140/пр (III п.25) | Песок природный для строительных работ мелкий (м3) | 0.8 | 29.91 |  | 29.91 |  | 24 |  |  | 24
50 | ТЕР27-04-001-04 Приказ Минстроя России от 27.02.15 №140/пр (III п.27) | Устройство подстилающих и выравнивающих слоев оснований: из щебня (100 м3 материала основания (в плотном теле)) (МДС35-IV п.4.7. При ремонте и реконструкции зданий и сооружений работы, аналогичные технологическим процессам в новом строительстве ОЗП=1,15; ЭМ=1,25 к расх.; ЗПМ=1,25; ТЗ=1,15; ТЗМ=1,25) | 0,008 0,8/100 | 4299,27 225,06 | 4040,48 348,4 | 33.73 |  | 34 | 2 | 32 3 |  | 27.8185 | 0.22
51 | ТССЦ-408-0007 Приказ Минстроя России от 27.02.15 №140/пр (III п.25) | Щебень из природного камня для строительных работ марка 1200, фракция 20-40 мм (м3) | 0.8 | 98.19 |  | 98.19 |  | 79 |  |  | 79
52 | ТЕР06-01-001-01 Приказ Минстроя России от 27.02.15 №140/пр (III п.27) | Устройство бетонной подготовки (100 м3 бетона, бутобетона и железобетона в деле) (МДС35-IV п.4.7. При ремонте и реконструкции зданий и сооружений работы, аналогичные технологическим процессам в новом строительстве ОЗП=1,15; ЭМ=1,25 к расх.; ЗПМ=1,25; ТЗ=1,15; ТЗМ=1,25) | 0,01 1/100 | 49296,75 1614,6 | 1929,63 303,75 | 45752.52 |  | 493 | 16 | 19 3 | 458 | 207 | 2.07
53 | ТЕР01-02-058-02 Приказ Минстроя России от 27.02.15 №140/пр (III п.27) | Копание ям вручную без креплений для стоек и столбов: без откосов глубиной до 0,7 м, группа грунтов 2 (100 м3 грунта) (МДС35-IV п.4.7. При ремонте и реконструкции зданий и сооружений работы, аналогичные технологическим процессам в новом строительстве ОЗП=1,15; ЭМ=1,25 к расх.; ЗПМ=1,25; ТЗ=1,15; ТЗМ=1,25) | 0,01 1/100 | 2511,6 2511,6 |  |  |  | 25 | 25 |  |  | 322 | 3.22
54 | ТЕР09-08-001-01 Приказ Минстроя России от 27.02.15 №140/пр (III п.27) | Установка металлических столбов высотой до 4 м: с погружением в бетонное основание (100 столбов) (МДС35-IV п.4.7. При ремонте и реконструкции зданий и сооружений работы, аналогичные технологическим процессам в новом строительстве ОЗП=1,15; ЭМ=1,25 к расх.; ЗПМ=1,25; ТЗ=1,15; ТЗМ=1,25) | 0,04 4/100 | 4715,55 349,61 | 4229,54 339,68 | 136.4 |  | 189 | 14 | 169 14 | 6 | 40.986 | 1.64
55 | ТССЦ-401-0006 Приказ Минстроя России от 27.02.15 №140/пр (III п.25) | Бетон тяжелый, класс В15 (М200) (м3) | 0.2536 | 505.03 |  | 505.03 |  | 128 |  |  | 128
56 | ТЕРм38-01-003-04 Приказ Минстроя России от 27.02.15 №140/пр (III п.28) | Решетчатые конструкции (стойки, опоры, фермы и пр.), сборка с помощью: лебедок ручных (с установкой и снятием их в процессе работы) или вручную (мелких деталей) (изготовление ворот) (1 т конструкций) | 0,03188 31,88/1000 | 7796,75 1154,4 | 378,82 15,2 | 6263.53 |  | 249 | 37 | 12 | 200 | 120 | 3.83
57 | ТЕР09-04-011-01 Приказ Минстроя России от 27.02.15 №140/пр (III п.27) | Монтаж каркасов ворот большепролетных зданий, ангаров и др. без механизмов открывания (монтаж ворот и ограждающих конструкций) (1 т конструкций) (МДС35-IV п.4.7. При ремонте и реконструкции зданий и сооружений работы, аналогичные технологическим процессам в новом строительстве ОЗП=1,15; ЭМ=1,25 к расх.; ЗПМ=1,25; ТЗ=1,15; ТЗМ=1,25) | 0,10004 (31,88+68,16)/1000 | 3601,27 536,45 | 2597,15 152,01 | 467.67 |  | 360 | 54 | 260 15 | 46 | 53.3255 | 5.33
58 | ТССЦ-103-1761 Приказ Минстроя России от 27.02.15 №140/пр (III п.25) | Трубы стальные прямоугольные размером 40х25 мм, толщина стенки 3 мм (м) | 12 | 19.14 |  | 19.14 |  | 230 |  |  | 230
59 | ТССЦ-103-1754 Приказ Минстроя России от 27.02.15 №140/пр (III п.25) | Трубы стальные прямоугольные размером 40х20 мм, толщина стенки 2 мм (м) | 40 | 13.02 |  | 13.02 |  | 521 |  |  | 521
60 | ТЕР09-05-001-01 Приказ Минстроя России от 27.02.15 №140/пр (III п.27) | Облицовка ограждения стальным профилированным листом (100 м2) (МДС35-IV п.4.7. При ремонте и реконструкции зданий и сооружений работы, аналогичные технологическим процессам в новом строительстве ОЗП=1,15; ЭМ=1,25 к расх.; ЗПМ=1,25; ТЗ=1,15; ТЗМ=1,25) | 0,24 24/100 | 404 332,06 | 65,68 2,03 | 6.26 |  | 97 | 80 | 16 | 1 | 37.4785 | 8.99
61 | Прайс-лист | Профнастил оцинкованный (шт.) МАТ=785/1,20/7,52 | 10 | 86,99 785/1,20/7,52 |  | 86,99 785/1,20/7,52 |  | 870 |  |  | 870
Раздел 5. Сцена для выступлений 4х7 м
62 | ТЕР07-01-001-02 Приказ Минстроя России от 27.02.15 №140/пр (III п.27) | Укладка блоков и плит ленточных фундаментов при глубине котлована до 4 м, масса конструкций: до 1,5 т (100 шт. сборных конструкций) (МДС35-IV п.4.7. При ремонте и реконструкции зданий и сооружений работы, аналогичные технологическим процессам в новом строительстве ОЗП=1,15; ЭМ=1,25 к расх.; ЗПМ=1,25; ТЗ=1,15; ТЗМ=1,25) | 0,1 10/100 | 5484,15 933,11 | 3695,68 514,23 | 855.36 |  | 548 | 93 | 370 51 | 85 | 105.317 | 10.53
63 | Прайс-лист | Фундаментный блок соединительный (ФБС) (шт.) МАТ=2860/1,20/7,52 | 10 | 316,93 2860/1,20/7,52 |  | 316,93 2860/1,20/7,52 |  | 3169 |  |  | 3169
64 | ТЕР27-04-001-04 Приказ Минстроя России от 27.02.15 №140/пр (III п.27) | Устройство подстилающих и выравнивающих слоев оснований: из щебня (забутовка) (100 м3 материала основания (в плотном теле)) (МДС35-IV п.4.7. При ремонте и реконструкции зданий и сооружений работы, аналогичные технологическим процессам в новом строительстве ОЗП=1,15; ЭМ=1,25 к расх.; ЗПМ=1,25; ТЗ=1,15; ТЗМ=1,25) | 0,028 2,8/100 | 4299,27 225,06 | 4040,48 348,4 | 33.73 |  | 120 | 6 | 113 10 | 1 | 27.8185 | 0.78
65 | ТССЦ-408-0007 Приказ Минстроя России от 27.02.15 №140/пр (III п.25) | Щебень из природного камня для строительных работ марка 1200, фракция 20-40 мм (м3) | 2.8 | 98.19 |  | 98.19 |  | 275 |  |  | 275
66 | ТЕР06-01-001-01 Приказ Минстроя России от 27.02.15 №140/пр (III п.27) | Устройство бетонной подготовки (100 м3 бетона, бутобетона и железобетона в деле) (МДС35-IV п.4.7. При ремонте и реконструкции зданий и сооружений работы, аналогичные технологическим процессам в новом строительстве ОЗП=1,15; ЭМ=1,25 к расх.; ЗПМ=1,25; ТЗ=1,15; ТЗМ=1,25) | 0,05 5/100 | 49296,75 1614,6 | 1929,63 303,75 | 45752.52 |  | 2465 | 81 | 96 15 | 2288 | 207 | 10.35
67 | ТЕР46-03-001-12 Приказ Минстроя России от 27.02.15 №140/пр (III п.27) | Сверление установками алмазного бурения в железобетонных конструкциях вертикальных отверстий глубиной 200 мм диаметром: 100 мм (100 отверстий) | 0,04 4/100 | 4161,01 253,97 | 828,84 286,52 | 3078.2 |  | 166 | 10 | 33 11 | 123 | 26.4 | 1.06
68 | ТЕР46-03-001-28 Приказ Минстроя России от 27.02.15 №140/пр (III п.27) | На каждые 10 мм изменения глубины сверления добавляется или исключается: к расценке 46-03-001-12 (добавляем до 1000 мм) (100 отверстий) (ПЗ=80 (ОЗП=80; ЭМ=80 к расх.; ЗПМ=80; МАТ=80 к расх.; ТЗ=80; ТЗМ=80)) | 0,04 4/100 | 16144 1131,2 | 2700 1150,4 | 12312.8 |  | 646 | 45 | 108 46 | 493 | 117.6 | 4.7
69 | ТЕР09-08-001-01 Приказ Минстроя России от 27.02.15 №140/пр (III п.27) | Установка металлических столбов высотой до 4 м: с погружением в бетонное основание (100 столбов) (МДС35-IV п.4.7. При ремонте и реконструкции зданий и сооружений работы, аналогичные технологическим процессам в новом строительстве ОЗП=1,15; ЭМ=1,25 к расх.; ЗПМ=1,25; ТЗ=1,15; ТЗМ=1,25) | 0,04 4/100 | 4715,55 349,61 | 4229,54 339,68 | 136.4 |  | 189 | 14 | 169 14 | 6 | 40.986 | 1.64
70 | ТССЦ-401-0006 Приказ Минстроя России от 27.02.15 №140/пр (III п.25) | Бетон тяжелый, класс В15 (М200) (м3) | 0.2536 | 505.03 |  | 505.03 |  | 128 |  |  | 128
71 | ТЕР09-06-006-03 Приказ Минстроя России от 27.02.15 №140/пр (III п.27) | Монтаж стационарных конструкций сцены: направляющие с каркасами ограждений (1 т конструкций) (МДС35-IV п.4.7. При ремонте и реконструкции зданий и сооружений работы, аналогичные технологическим процессам в новом строительстве ОЗП=1,15; ЭМ=1,25 к расх.; ЗПМ=1,25; ТЗ=1,15; ТЗМ=1,25) | 0,591 (306+285)/1000 | 3906,06 2517,7 | 812,95 12,33 | 575.41 |  | 2308 | 1488 | 480 7 | 340 | 264.7415 | 156.46
72 | ТССЦ-103-1754 Приказ Минстроя России от 27.02.15 №140/пр (III п.25) | Трубы стальные прямоугольные размером 40х20 мм, толщина стенки 2 мм (м) | 150 | 13.02 |  | 13.02 |  | 1953 |  |  | 1953
73 | ТССЦ-103-1576 Приказ Минстроя России от 27.02.15 №140/пр (III п.25) | Трубы стальные квадратные из стали марки ст1-3сп/пс размером 100х100 мм, толщина стенки 4 мм (т) | 0,285 285/1000 | 5692.82 |  | 5692.82 |  | 1622 |  |  | 1622
74 | ТЕР09-04-002-02 Приказ Минстроя России от 27.02.15 №140/пр (III п.27) | Монтаж кровельного покрытия: из профилированного листа при высоте здания до 50 м (100 м2 покрытия) (МДС35-IV п.4.7. При ремонте и реконструкции зданий и сооружений работы, аналогичные технологическим процессам в новом строительстве ОЗП=1,15; ЭМ=1,25 к расх.; ЗПМ=1,25; ТЗ=1,15; ТЗМ=1,25) | 0,6 60/100 | 1186,74 388,37 | 639,86 60,45 | 158.51 |  | 712 | 233 | 384 36 | 95 | 44.436 | 26.66
75 | Прайс-лист | Профнастил оцинкованный кровельный (м2) МАТ=385/1,20/7,52 | 60 | 42,66 385/1,20/7,52 |  | 42,66 385/1,20/7,52 |  | 2560 |  |  | 2560
76 | ТЕР13-03-002-04 Приказ Минстроя России от 27.02.15 №140/пр (III п.27) | Огрунтовка металлических поверхностей за один раз: грунтовкой ГФ-021 (100 м2 окрашиваемой поверхности) (МДС35-IV п.4.7. При ремонте и реконструкции зданий и сооружений работы, аналогичные технологическим процессам в новом строительстве ОЗП=1,15; ЭМ=1,25 к расх.; ЗПМ=1,25; ТЗ=1,15; ТЗМ=1,25) | 0,276 (18+9,6)/100 | 309,09 65,03 | 11,55 0,13 | 232.51 |  | 85 | 18 | 3 | 64 | 6.1065 | 1.69
77 | ТЕР13-03-004-26 Приказ Минстроя России от 27.02.15 №140/пр (III п.27) | Окраска металлических огрунтованных поверхностей: эмалью ПФ-115 (100 м2 окрашиваемой поверхности) (МДС35-IV п.4.7. При ремонте и реконструкции зданий и сооружений работы, аналогичные технологическим процессам в новом строительстве ОЗП=1,15; ЭМ=1,25 к расх.; ЗПМ=1,25; ТЗ=1,15; ТЗМ=1,25) | 0,276 (18+9,6)/100 | 303,1 39,95 | 7,55 0,13 | 255.6 |  | 84 | 11 | 2 | 71 | 4.4045 | 1.22
ИТОГИ С УЧЕТОМ ИНДЕКСОВ ПЕРЕСЧЕТА
Итого прямые затраты по смете в ценах 2001г. | [7 empty] | 148376 | 16594 | 14646 1463 | 117136 |  | 1756.37
Итого прямые затраты по смете с учетом коэффициентов к итогам | [7 empty] | 153062 | 19083 | 16843 1684 | 117136 |  | 2019.84
В том числе, справочно:
МДС35 пр.1 т.1 п.4. Производство строительных и других работ на открытых и полуоткрытых производственных площадках в стесненных условиях: ОЗП=1,15; ЭМ=1,15; ЗПМ=1,15; ТЗ=1,15; ТЗМ=1,15 (Поз. 1-2, 14-15, 19, 22, 3-10, 46-51, 64-65, 11-12, 25-29, 33-35, 54-55, 57, 60, 69-75, 16, 23-24, 38, 67-68, 17, 52, 66, 20, 53, 58-59, 61, 21, 30-31, 36-37, 39, 76-77, 62-63, 13, 18, 32, 56, 40, 42-45) | [7 empty] | 4686 | 2489 | 2197 219 |  |  | 263.4555
Накладные расходы | [7 empty] | 23294
В том числе, справочно:
66% ФОТ (от 410) (Поз. 32, 56) | [7 empty] | 271
80% ФОТ (от 4709) (Поз. 1, 20, 53, 58-59, 61, 13, 18) | [7 empty] | 3767
90% ФОТ (от 3615) (Поз. 11-12, 25-29, 33-35, 54-55, 57, 60, 69-75, 30-31, 36-37, 39, 76-77) | [7 empty] | 3254
95% ФОТ (от 1335) (Поз. 2, 14-15, 19, 22, 40, 42-45) | [7 empty] | 1268
105% ФОТ (от 137) (Поз. 17, 52, 66) | [7 empty] | 144
110% ФОТ (от 1125) (Поз. 16, 23-24, 38, 67-68) | [7 empty] | 1238
118% ФОТ (от 113) (Поз. 21) | [7 empty] | 133
130% ФОТ (от 166) (Поз. 62-63) | [7 empty] | 216
142% ФОТ (от 9157) (Поз. 3-10, 46-51, 64-65) | [7 empty] | 13003
Сметная прибыль | [7 empty] | 16386
В том числе, справочно:
45% ФОТ (от 820) (Поз. 1, 20, 53, 58-59, 61) | [7 empty] | 369
50% ФОТ (от 194) (Поз. 2, 14-15, 19, 22) | [7 empty] | 97
60% ФОТ (от 3889) (Поз. 13, 18) | [7 empty] | 2333
63% ФОТ (от 113) (Поз. 21) | [7 empty] | 71
65% ФОТ (от 1278) (Поз. 17, 52, 66, 40, 42-45) | [7 empty] | 831
70% ФОТ (от 1229) (Поз. 16, 23-24, 38, 67-68, 30-31, 36-37, 39, 76-77) | [7 empty] | 861
85% ФОТ (от 3677) (Поз. 11-12, 25-29, 33-35, 54-55, 57, 60, 69-75, 62-63) | [7 empty] | 3125
95% ФОТ (от 9157) (Поз. 3-10, 46-51, 64-65) | [7 empty] | 8699
Итоги по смете:
Итого Строительные работы | [7 empty] | 170513 |  |  |  |  | 1467.92
Итого Монтажные работы | [7 empty] | 22229 |  |  |  |  | 551.92
Итого | [7 empty] | 192742 |  |  |  |  | 2019.84
В том числе:
Материалы | [7 empty] | 117136
Машины и механизмы | [7 empty] | 16843
ФОТ | [7 empty] | 20767
Накладные расходы | [7 empty] | 23294
Сметная прибыль | [7 empty] | 16386
Индекс изменения СМР на 3 квартал 2019г. 192 742 * 7,52 | [7 empty] | 1449420
НДС 20% | [7 empty] | 289884
ВСЕГО по смете | [7 empty] | 1739304 |  |  |  |  | 2019.84
Составил сметчик: ___________________________
(должность, подпись, расшифровка)
Проверил: ___________________________
(должность, подпись, расшифровка)